## 野菠萝岛巡护道及三个巡护平台修复工程量清单
附件：
野菠萝岛巡护道及三个巡护平台修复工程量清单
工程名称：野菠萝岛巡护道及三个巡护平台修复 |  |  |  | 标段： |  |  |  | 第 1 页 共 1 页
序号 | 项目编码 | 项目名称 | 项目特征描述 |  | 计量单位 | 工程量 | 金额（元）
[7 empty] | 综合单价 |  | 合价 | 其中：暂估价
整个项目
一、新建巡护道
1 | 050201015001 | 巡护道 | 1.巡护道宽度:1.5m 2.面层材料种类:4cm厚南方松防腐木 |  | m2 | 120
2 | 010502001001 | 圆形柱 | 1.混凝土种类:商品混凝土 2.混凝土强度等级:C30 |  | m3 | 10.05
3 | 031001006001 | PVC管模板 | 1.材质、规格:DN400,PVC管 |  | m | 20
4 | 010501001001 | 垫层 | 1.混凝土种类:商品混凝土 2.混凝土强度等级:C15 |  | m3 | 2.26
5 | 011702001001 | 基础 | 1.基础类型:垫层 |  | m2 | 15.07
6 | 010515001001 | 现浇构件钢筋 | 1.钢筋种类、规格:带肋钢筋HRB400以内 直径8mm |  | t | 0.126
7 | 010101002001 | 挖一般土方 | 1.土壤类别:一、二类土 2.挖土深度:1.2m内 |  | m3 | 31.4
8 | 010103001001 | 回填方 | 1.密实度要求:符合规范要求 2.填方材料品种:开挖土 |  | m3 | 4.4
9 | 010103002001 | 余方弃置 | 1.废弃料品种:开挖土 2.运距:100m |  | m3 | 27
10 | 05B001 | 船运材料 | 1.名称:船运材料至施工现场 |  | 次 | 50
二、巡护道及三个巡护平台修复
11 | 050201015002 | 巡护道及三个巡护平台修复 | 1.名称:巡护道及三个巡护平台修复 2.面层材料种类:4cm厚南方松防腐木 3.位置:栈道及三个平台 |  | m2 | 188
三、油漆部分
12 | 011404007001 | 其他木材面 | 1.油漆品种、刷漆遍数:刷底油一遍,调和漆三遍 |  | m2 | 805
措施项目
本页小计
合 计
注：为计取规费等的使用，可在表中增设其中：“定额人工费”。